## E.1.1 工程项目清单汇总表
工程项目清单汇总表
工程名称：佛山市高明区中医院新院区（治未病科、康复科）艾灸排烟系统采购及安装项目 |  | 第 1 页 共 1 页
序号 | 项 目 内 容 | 金 额 （元）
1 | 分部分项工程费
1.1 | 通风工程
1.2 | 电气工程
2 | 措施项目费
2.1 | 其中：安全生产措施费 | 5179.81
3 | 其他项目费
3.1 | 其中：暂列金额 | /
3.2 | 其中：专业工程暂估价
3.3 | 其中：计日工
3.4 | 其中：总承包服务费
3.5 | 其中：工程优质费
3.6 | 其中：合同中约定的其他项目
4 | 增值税
5 | 合 计
'注：1 专业工程暂估价为已含税价格，在计算增值税计算基础时不应包含专业工程暂估价金额；

## E.2.1 分部分项工程项目清单计价表
分部分项工程项目清单计价表
工程名称：佛山市高明区中医院新院区（治未病科、康复科）艾灸排烟系统采购及安装项目 | [5 empty] | 第 1 页 共 2 页
序号 | 项目编码 | 项目名称 | 项目特征描述 | 计量 单位 | 工程量 |  | 金额（元）
[7 empty] | 综合单价 | 合价
通风工程
1 | 030405015001 | 风扇 | 1.名称:排气扇 2.型号:风量:1500m3/h,余压:55Pa,功率:60W 3.安装方式:壁装 4.其他:满足设计规范要求 | 台 | 7
2 | 030108001001 | 风机 | 1.名称:艾灸除烟新风机 2.规格:风量:2000m3/h,功率:580W 3.支架制作、安装 4.其他:满足设计规范要求 | 台 | 8
3 | 030108001002 | 风机 | 1.名称:艾灸除烟新风机 2.规格:风量:3000m3/h,功率:710W 3.支架制作、安装 4.其他:满足设计规范要求 | 台 | 3
4 | 030108001003 | 风机 | 1.名称:排烟机械臂吸烟罩 2.综合考虑止回阀、风口 3.其他:满足设计规范要求 | 台 | 49
5 | 030108001004 | 风机 | 1.名称:台式吸烟罩 2.其他:满足设计规范要求 | 台 | 3
6 | 030702001001 | 碳钢通风管道 | 1.名称:通风管道 2.材质:镀锌钢板 3.形状:圆形 4.规格:φ ≤320mm 5.板材厚度:0.75mm 6.接口形式:咬口 7.含管道支架制作、安装 8.其他:满足设计规范要求 | m2 | 71.78
7 | 030703019001 | 柔性接口 | 1.名称:柔性接口 2.材质:帆布 3.规格:综合 | m2 | 4.15
8 | 031201003001 | 金属结构刷油 | 1.除锈级别:微锈 2.油漆品种:红丹防锈漆 3.结构类型:一般钢结构 4.涂刷遍数、漆膜厚度:二道 | kg | 175.57
电气工程
9 | 030409001001 | 电力电缆 | 1.名称:电力电缆 2.规格:ZR-YJV-5×10mm2 3.材质:铜芯 4.敷设方式:综合 | m | 100
10 | 030412004002 | 配线 | 1.名称:配线 2.配线形式:管内穿线 3.规格:ZR-BV-2.5mm2 | m | 381.67
本页小计
分部分项工程项目清单计价表
工程名称：佛山市高明区中医院新院区（治未病科、康复科）艾灸排烟系统采购及安装项目 | [5 empty] | 第 2 页 共 2 页
序号 | 项目编码 | 项目名称 | 项目特征描述 | 计量 单位 | 工程量 |  | 金额（元）
[7 empty] | 综合单价 | 合价
11 | 030412004001 | 配线 | 1.名称:配线 2.配线形式:管内穿线 3.规格:ZR-BV-4mm2 | m | 347.27
12 | 030409006001 | 电缆保护管 | 1.名称:电缆保护管 2.材质:镀锌钢管 3.规格:DN40 4.敷设方式:明敷 | m | 100
13 | 030412001001 | 配管 | 1.名称:配管 2.材质:PC 3.规格:DN20 | m | 237.48
14 | 030413013001 | 照明开关、按钮 | 1.名称:单联单控开关 2.规格:250V,10A 3.安装方式:暗装 | 套 | 7
15 | 030413014001 | 插座 | 1.名称:二三极插座 2.规格:250V,10A 3.安装方式:明装 | 套 | 11
16 | 030412006001 | 接线盒 | 1.名称:开关(插座)盒 2.安装形式:暗装 | 个 | 18
17 | 030402011001 | 成套配电箱 | 1.名称:配电箱 2.安装方式:悬挂式 3.其他:满足设计规范要求 | 台 | 4
18 | 030416006001 | 输配电装置系统 | 1.名称:送配电装置系统调试 2.电压(kV):1kV以下 3.类型:交流供电 | 系统 | 4
本页小计
合 计

## E.3.1 措施项目清单计价表
措施项目清单计价表
工程名称：佛山市高明区中医院新院区（治未病科、康复科）艾灸排烟系统采购及安装项目 |  |  |  | 第 1 页 共 1 页
序号 | 项目编码 | 项 目 名 称 | 工作内容 |  | 价格 （元） | 备注
1 |  | 措施项目
1.1 | 031401009001 | 安全生产 |  |  | 5179.81
1.2 | 031401010001 | 文明施工
1.3 | 031401011001 | 环境保护
1.4 | 031401012001 | 临时设施
1.5 | 1.1 | 综合脚手架
1.5.1 | 031401001001 | 脚手架
本页小计
合计 | [5 empty] | -

## E.5.1 增值税计价表
增值税计价表
工程名称：佛山市高明区中医院新院区（治未病科、康复科）艾灸排烟系统采购及安装项目 |  |  |  | 第 1 页 共 1 页
序号 | 项目名称 | 计算基础说明 | 计算基础 |  | 税率（%） | 金额（元）
1 | 增值税 | 分部分项工程费+措施项目费+其他项目费-其中：专业工程暂估价 | _FHJ+_CHJ+_QTXM-_ZGJ |  | 9
合计