## E.1.1 工程项目清单汇总表
工程项目清单汇总表
工程名称：佛山市高明区中医院新城社区卫生服务中心（暂定名）建设改造项目 |  | 第 1 页 共 1 页
序号 | 项 目 内 容 | 金 额 （元）
1 | 分部分项工程费
1.1 | 佛山市高明区中医院新城社区卫生服务中心（暂定名）建设改造项目
1.1.1 | 装饰工程
1.1.2 | 安装工程
2 | 措施项目费
2.1 | 其中：安全生产措施费 | 3592.97
3 | 其他项目费 | 3971.54
3.1 | 其中：暂列金额 | 3971.54
3.2 | 其中：专业工程暂估价
3.3 | 其中：计日工
3.4 | 其中：总承包服务费
3.5 | 其中：合同中约定的其他项目
4 | 增值税
5 | 合 计

## E.2.1 分部分项工程项目清单计价表
分部分项工程项目清单计价表
工程名称：佛山市高明区中医院新城社区卫生服务中心（暂定名）建设改造项目 | [6 empty] | 第 1 页 共 6 页
序号 | 项目编码 | 项目名称 | 项目特征描述 | 计量 单位 | 工程量 | 金额（元）
[6 empty] | 综合单价 |  | 合价
佛山市高明区中医院新城社区卫生服务中心（暂定名）建设改造项目
装饰工程
整个项目
拆除工程
1 | 070101065001 | 人工单项拆除 木(塑料)门 | 1.名称:人工单项拆除 木(塑料)门 | m2 | 13.2
2 | 070101034001 | 人工单项拆除 砖墙 | 1.名称:人工单项拆除 砖墙 | m3 | 4.54
3 | 070101044001 | 人工单项拆除 金属龙骨天棚拆除 石膏板 | 1.名称:拆除原有高晶板 | m2 | 5.28
4 | 031003003001 | 洗手盆 | 1.名称:拆除原有洗手盆 | 组 | 2
5 | 01B001 | 拆除废料外运 | 1.名称:拆除废料外运 人工装自卸汽车运 2.运距:综合考虑 | m³ | 6
装饰工程
6 | 011202001001 | 零星项目一般抹灰 | 1.各层厚度、材料种类及强度等级:抹灰水泥砂浆(配合比) 中砂 1:2.5 | m2 | 1.06
7 | 011207001001 | 轻质隔墙 | 1.隔墙、隔断类型:轻钢龙骨硅酸钙板隔墙Q1 2.骨架、边框材料种类、规格:75*75*5镀锌方管主龙骨；75C型竖向龙骨；DU38穿心龙骨 3.内填吸音棉 4.详见设计图纸 | m2 | 32.72
8 | 011207001002 | 轻质隔墙 | 1.隔墙、隔断类型:轻钢龙骨硅酸钙板隔墙Q2 2.骨架、边框材料种类、规格:75*75*5镀锌方管主龙骨；75C型竖向龙骨；DU38穿心龙骨 3.详见设计图纸 | m2 | 94.62
本页小计
分部分项工程项目清单计价表
工程名称：佛山市高明区中医院新城社区卫生服务中心（暂定名）建设改造项目 | [6 empty] | 第 2 页 共 6 页
序号 | 项目编码 | 项目名称 | 项目特征描述 | 计量 单位 | 工程量 | 金额（元）
[6 empty] | 综合单价 |  | 合价
9 | 011207002001 | 轻质隔断 | 1.隔墙、隔断类型:12mm钢化玻璃隔断，贴1200mm磨砂贴 2.骨架、边框材料种类、规格:40*40深灰色拉丝不锈钢包边 3.详见设计图纸 | m2 | 11.09
10 | 011404001001 | 无机涂料墙面 | 1.刮腻子遍数:满刮腻子二道,找平磨光 2.涂料品种、喷刷遍数:刷无机涂料四遍(两底、二面漆) | m2 | 523.34
11 | 011105006001 | 金属踢脚线 | 1.踢脚线高度:10mm 2.基层材料种类、规格:7厚1:3水泥砂浆找底扫毛；6厚1:3水泥砂浆垫层；5厚1:2.5水泥砂浆罩面压光；满刮腻子粉二道,找平磨光 3.面层材料品种、规格:1.0mm黑色拉丝不锈钢万能胶粘结 | m | 103.81
12 | 010801002001 | 木质门带套 | 1.门洞口尺寸:2200*1000 2.门类型:实木门 3.开启方式:平开 4.其他工艺要求:详见设计要求 | m2 | 2.2
13 | 010801002002 | 木质门带套 | 1.门洞口尺寸:2200*900 2.门类型:实木门 3.开启方式:平开 4.其他工艺要求:详见设计要求 | m2 | 25.74
14 | 010801002003 | 木质门带套 | 1.门洞口尺寸:2200*750*2 2.门类型:实木门 3.开启方式:平开 4.其他工艺要求:详见设计要求 | m2 | 3.3
本页小计
分部分项工程项目清单计价表
工程名称：佛山市高明区中医院新城社区卫生服务中心（暂定名）建设改造项目 | [6 empty] | 第 3 页 共 6 页
序号 | 项目编码 | 项目名称 | 项目特征描述 | 计量 单位 | 工程量 | 金额（元）
[6 empty] | 综合单价 |  | 合价
15 | 010801002004 | 木质门带套 | 1.门洞口尺寸:2200*(1100,600) 2.门类型:实木门 3.开启方式:平开 4.其他工艺要求:详见设计要求 | m2 | 3.74
16 | 010807001001 | 金属(塑钢)窗 | 1.窗洞口尺寸:1500*1300 2.开启方式:推拉 3.框、扇材质及规格:深灰不锈钢边框 4.其他工艺要求:详见设计图纸 | m2 | 1.95
17 | 011507003001 | 服务台天花改造 | 1.名称:服务台天花改造 2.φ8全丝吊杆，扁铁@800间距 3.面板材料品种、规格:9mm阻燃板，8mm长城板 4.含LED灯带 5.详见设计图纸 | 个 | 1
18 | 011501001001 | 服务台 | 1.名称:服务台 2.一侧100mm高深灰色金属踢脚线 3.30*40*3镀锌方钢管，间距不大于400 4.15mm阻燃基层板 5.定制石材台面 6.其余详见设计图纸 | m2 | 5.52
19 | 011205001001 | 木饰面背景墙 | 1.龙骨材料种类、规格、中距:可调阻燃木龙骨 2.基层材料种类、规格:12mm阻燃板基层 3.面层材料品种、规格:木饰面 | m2 | 8.4
20 | 011508001001 | 美术字 | 1.镌字材料材质:订做水晶字 2.详见设计图纸 | 套 | 1
本页小计
分部分项工程项目清单计价表
工程名称：佛山市高明区中医院新城社区卫生服务中心（暂定名）建设改造项目 | [6 empty] | 第 4 页 共 6 页
序号 | 项目编码 | 项目名称 | 项目特征描述 | 计量 单位 | 工程量 | 金额（元）
[6 empty] | 综合单价 |  | 合价
21 | 011501001002 | 护士岛 | 1.名称:护士岛 2.一侧100mm高深灰色金属踢脚线 3.30*40*3镀锌方钢管，间距不大于400 4.15mm阻燃基层板 5.定制石材台面 6.其余详见设计图纸 | m2 | 2.1
安装工程
整个项目
天棚饰面安拆
22 | 011302001001 | 天棚饰面安拆 | 1.名称:天棚饰面安拆 2.配合水电管线安装 3.600*600高晶板 | m2 | 70.2
给排水工程
给水工程
23 | 031001008001 | 塑料管 | 1.材质:PPR给水管 2.规格:DN20 3.连接形式:热熔连接 4.压力试验及吹、洗设计要求:管道消毒、冲洗 | m | 66.01
24 | 031001008002 | 塑料管 | 1.材质:PPR给水管 2.规格:DN25 3.连接形式:热熔连接 4.压力试验及吹、洗设计要求:管道消毒、冲洗 | m | 27.25
25 | 031001008003 | 塑料管 | 1.材质:PPR给水管 2.规格:DN32 3.连接形式:热熔连接 4.压力试验及吹、洗设计要求:管道消毒、冲洗 | m | 17.66
26 | 031301001001 | 凿(压、切割)槽 | 1.名称:凿槽、沟槽修补 2.规格:70×70 | m | 30.5
27 | 031002001001 | 金属阀门 | 1.类型:给水角阀 2.材质:不锈钢 3.规格、压力等级:DN20 | 个 | 11
28 | 031002001002 | 金属阀门 | 1.类型:闸阀 2.材质:不锈钢 3.规格、压力等级:DN32 | 个 | 1
排水工程
本页小计
分部分项工程项目清单计价表
工程名称：佛山市高明区中医院新城社区卫生服务中心（暂定名）建设改造项目 | [6 empty] | 第 5 页 共 6 页
序号 | 项目编码 | 项目名称 | 项目特征描述 | 计量 单位 | 工程量 | 金额（元）
[6 empty] | 综合单价 |  | 合价
29 | 031001008004 | 塑料管 | 1.材质:UPVC 2.规格:DN50 3.连接形式:承插粘接 4.压力试验及吹、洗设计要求:灌水试验 | m | 32.79
30 | 031001008005 | 塑料管 | 1.材质:UPVC 2.规格:DN75 3.连接形式:承插粘接 4.压力试验及吹、洗设计要求:灌水试验 5.含接至室外废水处理设备预留工程量 | m | 61.57
31 | 031301001002 | 凿(压、切割)槽 | 1.名称:凿槽、沟槽修补 2.规格:70×70 | m | 27.84
32 | 031301001003 | 凿(压、切割)槽 | 1.名称:凿槽、沟槽修补 2.规格:90×90 | m | 11.57
33 | 070108027003 | 块料面层修补 陶瓷块料 水泥砂浆粘结 | 1.名称:块料面层修补 陶瓷块料 水泥砂浆粘结 | m2 | 2.99
电气工程
34 | 030412004001 | 配线 | 1.名称:铜芯交联聚乙烯绝缘电线 2.配线形式:管内穿线 3.型号:WDZC-BYJ-1*4 | m | 220.164
35 | 030412001001 | 配管 | 1.名称:套接紧定式镀锌钢导管 2.材质:JDG 3.规格:DN25 | m | 73.39
36 | 031301001004 | 凿(压、切割)槽 | 1.名称:凿槽、沟槽修补 2.规格:70×70 | m | 14.43
37 | 030413014001 | 插座 | 1.名称:五孔插座 2.安装方式:暗装 | 套 | 25
38 | 030412006001 | 接线盒 | 1.名称:插座接线盒 2.规格:86*86 3.安装形式:暗装 | 个 | 25
39 | 070108027001 | 块料面层修补 陶瓷块料 水泥砂浆粘结 | 1.名称:块料面层修补 陶瓷块料 水泥砂浆粘结 | m2 | 0.72
弱电工程
40 | 030502003001 | 双绞线缆 | 1.名称:电话线 2.规格:RVS-2*0.5 3.敷设方式:管内敷设 | m | 15.41
本页小计
分部分项工程项目清单计价表
工程名称：佛山市高明区中医院新城社区卫生服务中心（暂定名）建设改造项目 | [6 empty] | 第 6 页 共 6 页
序号 | 项目编码 | 项目名称 | 项目特征描述 | 计量 单位 | 工程量 | 金额（元）
[6 empty] | 综合单价 |  | 合价
41 | 030502003002 | 双绞线缆 | 1.名称:六类网线 2.规格:八芯 3.敷设方式:管内敷设 | m | 260.43
42 | 030412001002 | 配管 | 1.名称:套接紧定式镀锌钢导管 2.材质:JDG 3.规格:DN20 | m | 97.95
43 | 031301001005 | 凿(压、切割)槽 | 1.名称:凿槽、沟槽修补 2.规格:70×70 | m | 23.21
44 | 030502010001 | 信息、网络插座 | 1.名称:电话网络双口插座 2.安装方式:详见设计图纸 | 个 | 4
45 | 030502010003 | 信息、网络插座 | 1.名称:网络双口插座 2.安装方式:详见设计图纸 | 个 | 10
46 | 030412006002 | 接线盒 | 1.名称:接线盒 2.规格:86*86 3.安装形式:详见设计图纸 | 个 | 14
47 | 070108027002 | 块料面层修补 陶瓷块料 水泥砂浆粘结 | 1.名称:块料面层修补 陶瓷块料 水泥砂浆粘结 | m2 | 1.13
本页小计
合计

## E.3.1 措施项目清单计价表
措施项目清单计价表
工程名称：佛山市高明区中医院新城社区卫生服务中心（暂定名）建设改造项目 |  |  |  |  | 第 1 页 共 1 页
序号 | 项目编码 | 项 目 名 称 | 工作内容 | 价格 （元） |  | 备注
1 |  | 措施项目
1.1 | 011601007001 | 文明施工
1.2 | 011601008001 | 环境保护
1.3 | 011601006001 | 临时设施
1.4 | 011601009001 | 安全生产 |  | 3592.97
1.5 | 011601011001 | 夜间施工增加
1.6 | WMGDZJ001001 | 文明工地增加费
1.7 | DNASSG001001 | 洞内、地下室内、库内或暗室内(需要照明)进行施工增加费
1.8 | DNASCC001001 | 洞内、地下室内、库内或暗室内(需要照明)进行施工增加费（模板拆除）
1.9 | ASGDSG001001 | 地下（暗）室、设备及大口径管道内等特殊施工部位进行施工增加费
1.10 | GJSJSG001001 | 管井内、竖井内、断面小于或等于2m2隧道或洞内、封闭吊顶天棚内施工增加费
1.11 | 011601001001 | 脚手架
本页小计
合计 | [5 empty] | -

## E.4.1 其他项目清单计价表
其他项目清单计价表
工程名称：佛山市高明区中医院新城社区卫生服务中心（暂定名）建设改造项目 |  |  |  |  | 第 1 页 共 1 页
序号 | 项目名称 | 暂估（暂定）金额（元） | 结算（确定）金额（元） | 调整金额± （元） |  | 备注
1 | 暂列金额 | 3971.54 |  |  |  | 详见本标准表E.4.2
2 | 专业工程暂估价 |  |  |  |  | 详见本标准表E.4.3
3 | 计日工 |  |  |  |  | 详见本标准表E.4.4
4 | 总承包服务费 |  |  |  |  | 详见本标准表E.4.5
5 | 工程优质费
6 | 合同中约定的其他项目
合 计 |  | 3971.54 |  |  |  | -

## E.4.2 暂列金额明细表
暂列金额明细表
工程名称：佛山市高明区中医院新城社区卫生服务中心（暂定名）建设改造项目 | [6 empty] | 第 1 页 共 1 页
序号 | 项目名称 | 计算基础 | 费率（%） | 暂定金额 （元） | 确定金额（元） | 调整金额± (元) |  | 备注
2 | 未确定工程暂列金额 |  |  | 3971.54
2.1 | 未确定工程暂列金额 | 132384.76 | 3 | 3971.54
3 | 未确定服务暂列金额
3.1
4 | 未确定其他暂列金额
4.1
1 | 合同价格调整暂列金额
本页小计 |  | - | - | 3971.54 |  |  |  | -
合 计 |  | - | - | 3971.54 |  |  |  | -

## E.5.1 增值税计价表
增值税计价表
工程名称：佛山市高明区中医院新城社区卫生服务中心（暂定名）建设改造项目 |  |  |  | 第 1 页 共 1 页
序号 | 项目名称 | 计算基础说明 | 计算基础 |  | 税率（%） | 金额（元）
1 | 增值税 | 分部分项工程费+措施项目费+其他项目费-其中：专业工程暂估价 |  |  | 9
合计