## E.1.1 工程项目清单汇总表
工程项目清单汇总表
工程名称：佛山市高明区中医院新院区急诊和门诊楼收费处内庭院加建天棚工程 |  | 第 1 页 共 1 页
序号 | 项 目 内 容 | 金 额 （元）
1 | 分部分项工程费
1.1 | 佛山市高明区中医院新院区急诊内庭院加建天棚工程
1.1.1 | 装修部分
1.1.2 | 电气部分
1.2 | 佛山市高明区中医院新院区门诊楼收费处内庭院加建天棚工程
1.2.1 | 装修部分
1.2.2 | 电气部分
2 | 措施项目费
2.1 | 其中：安全生产措施费 | 5356.96
3 | 其他项目费
3.1 | 其中：暂列金额
3.2 | 其中：专业工程暂估价
3.3 | 其中：计日工
3.4 | 其中：总承包服务费
3.5 | 其中：合同中约定的其他项目
4 | 增值税
5 | 合 计

## E.2.1 分部分项工程项目清单计价表
分部分项工程项目清单计价表
工程名称：佛山市高明区中医院新院区急诊和门诊楼收费处内庭院加建天棚工程 | [5 empty] | 第 1 页 共 8 页
序号 | 项目编码 | 项目名称 | 项目特征描述 | 计量单位 | 工程量 |  | 金额（元）
[7 empty] | 综合单价 | 合价
佛山市高明区中医院新院区急诊内庭院加建天棚工程
装修部分
1 | 010401002001 | 拆除墙体 | 1.墙体拆除 砖砌墙体 实心砖墙 2.废料外运 运距综合考虑 | m3 | 2.54
2 | 010807001001 | 拆除门窗 | 1.门窗拆除(整樘) 金属 2.废料外运 运距综合考虑 | m2 | 12.15
3 | 010807001002 | 拆除铝合金隔断 | 1.拆除铝合金隔断 2.废料外运 运距综合考虑 | m2 | 78.93
4 | 011203003001 | 拆除原有墙面黄色砖 | 1.立面块料拆除 陶瓷面砖 水泥砂浆或沥青结合层 铲除找平层 2.废料外运 运距综合考虑 | m2 | 20.33
5 | 011503001001 | 拆除二楼户外栏杆 | 1.栏杆、栏板拆除 金属 2.废料外运 运距综合考虑 | m | 22.47
6 | 050101005001 | 清除地面杂草和原有绿化带 | 1.人工清除地面杂草 2.凿除原有绿化带及底下黏土 3.废料外运，运距综合考虑 | m2 | 76
7 | 010103001001 | 平整场地 | 1.平整场地 | m2 | 76
8 | 010401002002 | 实心砖墙 | 1.页岩砖外墙 墙体厚度 180mm 2.湿拌砌筑砂浆 砌筑灰缝≥5mm M5 | m3 | 7.72
9 | 010502023001 | 过梁 | 1.现浇建筑物混凝土 圈、过、弧形梁 2.普通预拌混凝土 碎石粒径综合考虑 C25 | m3 | 0.23
10 | 010505013001 | 过梁模板 | 1.圈梁模板 | m2 | 2.29
本页小计
分部分项工程项目清单计价表
工程名称：佛山市高明区中医院新院区急诊和门诊楼收费处内庭院加建天棚工程 | [5 empty] | 第 2 页 共 8 页
序号 | 项目编码 | 项目名称 | 项目特征描述 | 计量单位 | 工程量 |  | 金额（元）
[7 empty] | 综合单价 | 合价
11 | 010506011001 | 现浇混凝土钢筋 | 1.现浇构件圆钢 φ10内 2.现浇构件箍筋 圆钢 φ10以内 | t | 0.032
12 | 010501002001 | 楼地面垫层 | 1.素土夯实 2.混凝土垫层 3.普通预拌混凝土 碎石粒径综合考虑 C15 | m3 | 7.6
13 | 010904001002 | 楼(地)面卷材防水 | 1.找平层:20厚1:3水泥砂浆 2.防水层:≥1.5厚自粘聚合物改性沥青防水卷材+≥3.0砂面自粘聚合物改性沥青防水卷材 3.隔离层:干铺聚酯无纺布一层 4.面层:50厚C20细石砼内配∅6双向钢筋@200随捣随抹平 5.未明之处详见图纸 | m2 | 76
14 | 011102003001 | 块料楼地面 | 1.楼地面陶瓷地砖(每块周长mm) 3200以外 水泥砂浆//换：抛光砖600*1200mm 2.湿拌地面砂浆 地面普通找平 M15 | m2 | 76
15 | 011105006001 | 金属踢脚线 | 1.踢脚线高度:100mm 2.基层材料种类、规格:12mm阻燃板 3.面层材料品种、规格:1.0mm黑色拉丝不锈钢万能胶粘结 | m | 17.95
16 | 040504005001 | 原有沙井拆除井盖加高安装 | 1.原有沙井拆除井盖加高安装 2.沙井盖利旧 | 座 | 4
17 | 011201001001 | 墙、柱面一般抹灰 | 1.20厚1:2.5水泥砂浆抹灰 | m2 | 104.53
本页小计
分部分项工程项目清单计价表
工程名称：佛山市高明区中医院新院区急诊和门诊楼收费处内庭院加建天棚工程 | [5 empty] | 第 3 页 共 8 页
序号 | 项目编码 | 项目名称 | 项目特征描述 | 计量单位 | 工程量 |  | 金额（元）
[7 empty] | 综合单价 | 合价
18 | 011403001001 | 抹灰面油漆 | 1.刮腻子遍数:满刮腻子二道，找平磨光 2.油漆品种、刷漆遍数:刷无机涂料四遍(两底、二面漆) | m2 | 104.53
19 | 011205001001 | 立管 | 1.轻钢龙骨 2.采用10mm厚水泥压力板 | m2 | 1.61
20 | 011205001002 | 包风管 | 1.龙骨材料种类、规格、中距:轻钢龙骨 2.基层材料种类、规格:9mm阻燃板 3.面层材料品种、规格:6mm硅酸钙板 | m2 | 11.56
21 | 011506001001 | 装饰板雨篷 | 1.名称:8+8夹胶钢化玻璃雨蓬 2.骨架材料种类、规格:外框镀锌方钢管80*80*4.0，横向镀锌方钢管60*80*3.0，纵向镀锌方钢管20*40*3.0 3.未明之处详见图纸 | m2 | 82.45
22 | 010904001001 | 防水带 | 1.名称：防水带 2.位置：玻璃光棚与墙身接口防水 3.其他：未明之处详见图纸 | m | 13.55
23 | 010807003001 | 金属百叶窗 | 1.名称:铝合金材质百叶透气窗 2.高度:400mm | m2 | 14.71
24 | 010802003001 | 防鼠网 | 名称:金属防鼠网 规格:网格不大于10*10 | m2 | 15.48
电气部分
25 | 030412001001 | 配管 | 1.名称:JDG电线管 2.规格:DN20 3.配置形式:暗配 | m | 74.28
本页小计
分部分项工程项目清单计价表
工程名称：佛山市高明区中医院新院区急诊和门诊楼收费处内庭院加建天棚工程 | [5 empty] | 第 4 页 共 8 页
序号 | 项目编码 | 项目名称 | 项目特征描述 | 计量单位 | 工程量 |  | 金额（元）
[7 empty] | 综合单价 | 合价
26 | 030412001002 | 配管 | 1.名称:JDG电线管 2.规格:DN25 3.配置形式:暗配 | m | 22.8
27 | 030412004001 | 配线 | 1.名称:绝缘电线 2.配线形式:管内穿线 3.型号:BV-1*4.0 | m | 129.93
28 | 030412004002 | 配线 | 1.名称:绝缘电线 2.配线形式:管内穿线 3.型号:BV-1*6.0 | m | 68.4
29 | 031301001001 | 凿(压、切割)槽 | 1.名称:凿槽、刨沟修补 2.规格:70×70 | m | 30.5
30 | 030412004003 | 配线 | 1.名称:绝缘电线 2.配线形式:管内穿线 3.型号:BV-1*2.5 | m | 92.91
31 | 030413014001 | 插座 | 1.名称:五孔插座 2.规格:10A 250V 3.安装方式:暗装 | 套 | 5
32 | 030413013001 | 照明开关 | 1.名称:单联单控开关 2.规格:10A 250V 3.安装方式:暗装 | 套 | 1
33 | 030413013002 | 照明开关 | 1.名称:双联单控开关 2.规格:10A 250V 3.安装方式:暗装 | 套 | 1
34 | 030412006001 | 接线盒 | 1.名称:接线盒 2.安装形式:暗装 | 个 | 7
35 | 030413003001 | 荧光灯 | 1.名称:长条吸顶灯 2.型号:三面发光200cm黑色80W白光 3.安装方式:吸顶式 | 套 | 8
36 | 030702001001 | 风管 | 1.名称:定制白铁风管 2.尺寸:800*320mm 3.板材厚度:1.0mm | m2 | 11.56
本页小计
分部分项工程项目清单计价表
工程名称：佛山市高明区中医院新院区急诊和门诊楼收费处内庭院加建天棚工程 | [5 empty] | 第 5 页 共 8 页
序号 | 项目编码 | 项目名称 | 项目特征描述 | 计量单位 | 工程量 |  | 金额（元）
[7 empty] | 综合单价 | 合价
佛山市高明区中医院新院区门诊楼收费处内庭院加建天棚工程
装修部分
37 | 010401002001 | 拆除墙体 | 1.墙体拆除 砖砌墙体 实心砖墙 2.废料外运 运距综合考虑 | m3 | 3.65
38 | 010401002002 | 开门窗洞口 | 1.开门窗洞口 180墙 2.湿拌砌筑砂浆 砌筑灰缝≥5mm M5 3.废料外运 运距综合考虑 | m2 | 2.7
39 | 010807001001 | 拆除门窗 | 1.门窗拆除(整樘) 金属 2.废料外运 运距综合考虑 | m2 | 5.4
40 | 010807001002 | 拆除铝合金隔断 | 1.拆除铝合金隔断 2.废料外运 运距综合考虑 | m2 | 20.25
41 | 011503001001 | 拆除二楼户外栏杆 | 1.栏杆、栏板拆除 金属 2.废料外运 运距综合考虑 | m | 23.55
42 | 050101005001 | 清除地面杂草和原有绿化带 | 1.人工清除地面杂草 2.凿除原有绿化带及底下黏土 3.废料外运，运距综合考虑 | m2 | 27.61
43 | 011102001001 | 凿除原有花岗岩石及基层 | 1.凿除原有花岗岩石及基层 2.废料外运，运距综合考虑 | m2 | 74.68
44 | 010401002003 | 实心砖墙 | 1.页岩砖外墙 墙体厚度 180mm 2.湿拌砌筑砂浆 砌筑灰缝≥5mm M5 | m3 | 6.57
本页小计
分部分项工程项目清单计价表
工程名称：佛山市高明区中医院新院区急诊和门诊楼收费处内庭院加建天棚工程 | [5 empty] | 第 6 页 共 8 页
序号 | 项目编码 | 项目名称 | 项目特征描述 | 计量单位 | 工程量 |  | 金额（元）
[7 empty] | 综合单价 | 合价
45 | 010502023001 | 过梁 | 1.现浇建筑物混凝土 圈、过、弧形梁 2.普通预拌混凝土 碎石粒径综合考虑 C25 | m3 | 0.25
46 | 010505013001 | 过梁模板 | 1.圈梁模板 | m2 | 2.45
47 | 010506011001 | 现浇混凝土钢筋 | 1.现浇构件圆钢 φ10内 2.现浇构件箍筋 圆钢 φ10以内 | t | 0.034
48 | 010103001001 | 平整场地(原绿化区) | 1.平整场地 | m2 | 27.61
49 | 010501002001 | 楼地面垫层(原绿化区) | 1.素土夯实 2.混凝土垫层 3.普通预拌混凝土 碎石粒径综合考虑 C15 | m3 | 2.76
50 | 011101007001 | 细石混凝土找平层 | 1.找平层厚度:50mm 2.混凝土强度等级:C20 | m2 | 102.29
51 | 011102001002 | 石材楼地面 | 1.楼地面水泥砂浆找平层 混凝土或硬基层上 20mm 2.湿拌地面砂浆 地面普通找平 M15 3.楼地面铺花岗岩(每块周长mm) 2400以内//换：600*600mm花岗岩 4.湿拌地面砂浆 地面普通找平 M15 | m2 | 102.29
52 | 011105006001 | 金属踢脚线 | 1.踢脚线高度:100mm 2.基层材料种类、规格:12mm阻燃板 3.面层材料品种、规格:1.0mm黑色拉丝不锈钢万能胶粘结 | m | 47.92
53 | 011201001001 | 墙、柱面一般抹灰 | 1.20厚1:2.5水泥砂浆抹灰 | m2 | 80.46
本页小计
分部分项工程项目清单计价表
工程名称：佛山市高明区中医院新院区急诊和门诊楼收费处内庭院加建天棚工程 | [5 empty] | 第 7 页 共 8 页
序号 | 项目编码 | 项目名称 | 项目特征描述 | 计量单位 | 工程量 |  | 金额（元）
[7 empty] | 综合单价 | 合价
54 | 011403001001 | 抹灰面油漆 | 1.刮腻子遍数:满刮腻子二道，找平磨光 2.油漆品种、刷漆遍数:刷无机涂料四遍(两底、二面漆，抗菌防霉) | m2 | 204.43
55 | 011506001001 | 装饰板雨篷 | 1.名称:8+8夹胶钢化玻璃雨蓬 2.骨架材料种类、规格:外框镀锌方钢管80*80*4.0，横向镀锌方钢管60*80*3.0，纵向镀锌方钢管20*40*3.0 3.未明之处详见图纸 | m2 | 109.26
56 | 010902001001 | 防水带 | 1.名称:防水带 2.位置:玻璃光棚与墙身接口防水 3.其他:未明之处详见图纸 | m | 39.2
57 | 010807003001 | 金属百叶窗 | 1.名称:铝合金材质百叶透气窗 2.高度:400mm | m2 | 5
58 | 010802003001 | 防鼠网 | 名称:金属防鼠网 规格:网格不大于10*10 | m2 | 5
电气部分
59 | 030412001001 | 配管 | 1.名称:JDG电线管 2.规格:DN20 3.配置形式:暗配 | m | 91.79
60 | 030412001002 | 配管 | 1.名称:JDG电线管 2.规格:DN25 3.配置形式:暗配 | m | 3.4
61 | 030412004001 | 配线 | 1.名称:绝缘电线 2.配线形式:管内穿线 3.型号:ZRBV-1*4.0 | m | 153.62
本页小计
分部分项工程项目清单计价表
工程名称：佛山市高明区中医院新院区急诊和门诊楼收费处内庭院加建天棚工程 | [5 empty] | 第 8 页 共 8 页
序号 | 项目编码 | 项目名称 | 项目特征描述 | 计量单位 | 工程量 |  | 金额（元）
[7 empty] | 综合单价 | 合价
62 | 030412004003 | 配线 | 1.名称:绝缘电线 2.配线形式:管内穿线 3.型号:ZRBV-1*2.5 | m | 138.75
63 | 031301001001 | 凿(压、切割)槽 | 1.名称:凿槽、刨沟修补 2.规格:70×70 | m | 24.5
64 | 030412006001 | 接线盒 | 1.名称:接线盒 2.安装形式:暗装 | 个 | 6
65 | 030413014001 | 插座 | 1.名称:五孔插座 2.规格:10A 250V 3.安装方式:暗装 | 套 | 4
66 | 030413013001 | 照明开关 | 1.名称:单联单控开关 2.规格:10A 250V 3.安装方式:暗装 | 套 | 1
67 | 030413013002 | 照明开关 | 1.名称:双联单控开关 2.规格:10A 250V 3.安装方式:暗装 | 套 | 1
68 | 030413003001 | 荧光灯 | 1.名称:长条吸顶灯 2.型号:三面发光200cm黑色80W白光 3.安装方式:吸顶式 | 套 | 10
本页小计
合计

## E.3.1 措施项目清单计价表
措施项目清单计价表
工程名称：佛山市高明区中医院新院区急诊和门诊楼收费处内庭院加建天棚工程 |  |  |  | 第 1 页 共 1 页
序号 | 项目编码 | 项 目 名 称 | 工作内容 |  | 价格 （元） | 备注
1 |  | 措施项目
1.1 | 011601007001 | 文明施工
1.2 | 011601008001 | 环境保护
1.3 | 011601006001 | 临时设施
1.4 | 011601009001 | 安全生产 |  |  | 5356.96
1.5 | 011601001001 | 脚手架
本页小计
合计 | [5 empty] | -

## E.4.1 其他项目清单计价表
其他项目清单计价表
工程名称：佛山市高明区中医院新院区急诊和门诊楼收费处内庭院加建天棚工程 |  |  |  |  | 第 1 页 共 1 页
序号 | 项目名称 | 暂估（暂定）金额（元） | 结算（确定）金额（元） | 调整金额± （元） |  | 备注
1 | 暂列金额
2 | 专业工程暂估价
3 | 计日工
4 | 总承包服务费
5 | 工程优质费
6 | 合同中约定的其他项目
合 计 | [5 empty] | -

## E.5.1 增值税计价表
增值税计价表
工程名称：佛山市高明区中医院新院区急诊和门诊楼收费处内庭院加建天棚工程 |  |  |  | 第 1 页 共 1 页
序号 | 项目名称 | 计算基础说明 | 计算基础 |  | 税率（%） | 金额（元）
1 | 增值税 | 分部分项工程费+措施项目费+其他项目费-其中：专业工程暂估价 |  |  | 9
合计 | [5 empty] | 20185.61